## 伺服控制板Φ90-Φ78
Comment | Description | Designator | Footprint | LibRef | Quantity | Brand(品牌)
MPZ1608S331ATA00 | MPZ1608S331ATA00 | B1, B2 | R-0603 | Inductor | 2
MPZ1608S331ATA00 | MPZ1608S331ATA00 | B3, B4 | R-0603 | Inductor | 2
MPZ1608S331ATA00 | MPZ1608S331ATA00 | B5, B6, B7 | R-0603 | Inductor | 3
0.1uF/20%/0402/50V | C1005X5R1H104M050BB | C1, C4, C7, C10, C13, C14, C16, C29, C30, C31, C37, C38, C39, C40, C45, C46, C47, C48, C49, C50, C51, C52, C54, C58, C60, C64, C72, C74, C77, C79, C80, C83, C84, C86, C89, C92, C95, C96, C97, C98, C99, C100, C101, C103, C106, C107, C108, C123, C124, C128, C129, C130, C131, C132, C133, C134, C135, C143, C144, C145, C146, DC2, DC3, DC6, DC7, DC10, DC11, DC14, DC15, DC18, DC19, DC22, DC23 | C-0402 | Cap, CAP_0603 | 73
0.01uF/10%/0402/50V | C0402C103M5RACTU | C2, C5, C8, C11, C17, C62, C81, C147, C148, C149, C150 | C-0402 |  | 11
1000pF/10%/0402/50V |  | C3, C6, C9, C15, C18, C56, C82 | C-0402 |  | 7
33uF/10%/10V/A |  | C12, C42, C44 | C-TAN-A |  | 3
100pF/10%/0402/50V |  | C19, C20, C23, C24, C25, C27, C28, C32, C33, C34, C36, C53, C55, C57, C59, C61, C63, C65, C67, C68, C69, C71, C73, C75 | C-0402 |  | 24
4.7μF/0805/50V/4.2A | GRM32ER72A225KA35L Series= X7R | C21, C22, C26, C35, C66, C70 | C0805 | Cap | 6
22uF/10%/16V/A |  | C41, C125, C126, C127, DC28, DC29, DC30, DC31 | C-TAN-A |  | 8
0.22uF/10%/0402/50V |  | C43 | C-0402 |  | 1
100pF/5%/0402/50V |  | C76, C78 | C-0402 |  | 2
33pF/10%/0402/50V | Capacitor | C102, C104 | C-0402 | Cap | 2
2.2uF/10%/0603/50V |  | C109 | C-0603 |  | 1
0.1uF/20%/0402/50V | C1005X5R1H104M050BB | C117 | C-0402 | Cap | 1
0.01uF/20%/0402/50V | GRM155R61A103KA01D Series= X5R | C118, C138 | C-0402 | Cap | 2
24pF/10%/0402/50V | CC0805JRNP09BN220 Series= C0G/NP0 | C119 | C-0402 | Cap | 1
2.2μF/20%/0603/50V | GRM32ER72A225KA35L Series= X7R | C120, C140 | C-0603 | Cap | 2
3.9nF/10%/0402/50V | CC0805KRX7R9BB392 Series= X7R | C121, C141 | C-0402 | Cap | 2
100nF/10%/0402/50V | 08053C104KAT2A Series= X7R | C137 | C-0402 | Cap | 1
22pF/10%/0402/50V | CC0805JRNP09BN220 Series= C0G/NP0 | C139 | C-0402 | Cap | 1
220uF/phai12.5/25V | Polarized Capacitor (Surface Mount) | C142 | Φ10-35V | Cap Pol3 | 1
1SS226 |  | D1 | SC-59 |  | 1
1SS353 |  | D2, D3 | 1SS353 |  | 2
100.0 V/SMA | SK310A-TP | D13, D15 | SMA11 | D Schottky | 2
电源指示灯 | Typical INFRARED GaAs LED | D14 | LED0805 | LED0 | 1
22uF/20%/16V/A |  | DC1, DC4, DC5, DC8, DC9, DC12, DC13, DC16, DC17, DC20, DC21 | C-TAN-A |  | 11
22uF/16V/A |  | DC24 | C-TAN-A |  | 1
33uF/20%/10V/B |  | DC25 | C-TAN-B |  | 1
10uF/10%/25V/B |  | DC27 | C-TAN-B |  | 1
ASD-002AA |  | DD1, DD4, DD7, DD10, DD13, DD16 | US1M2MM |  | 6
100R/5%/0603/1/10W |  | DR1, DR3, DR5, DR6, DR7, DR10, DR11, DR13, DR15, DR16, DR18, DR20, DR21, DR22, DR25, DR26, DR28, DR30 | R-0603 |  | 18
68R/5%/0402/1/16W |  | DR2, DR4, DR8, DR9, DR12, DR14, DR17, DR19, DR23, DR24, DR27, DR29, R1, R2, R3, R4, R5, R6, R166, R167, R168, R170 | R-0402 | RES_0603 | 22
IRS2301 |  | DU1, DU2, DU3, DU4, DU5, DU6 | SOIC-8 | IRS2301 | 6
22μH/SRR1210 | SRR1210-390M | L1 | INDUCE7575 | Inductor | 1
47μH/SRR1210 | SRR1210-390M | L2 | induce7575 | Inductor | 1
Header 3 | Header, 3-Pin | P1, P2 | HDR1X3 | Header 3 | 2
0.2mmFPC-35pin |  | P5 | 0.2MMFPC-35PIN | 0.2mmFPC-35pin | 1
接插件 | Header, 4-Pin, Dual row | P6 | HDR2X4 | Header 4X2 | 1
0.2mmFPC-51pin |  | P7 | 0.2MMFPC-51PIN | 0.2mmFPC-51pin | 1
PS9117AX |  | PC1, PC2 | SOP6 |  | 2
FDMD8260LET60 |  | Q1, Q2, Q3, Q4, Q5, Q6 | FDMD8260LET60 | Component_1 | 6
3.3K/5%/0603/1/10W |  | R7, R8, R9, R10, R11, R12, R13, R14, R15, R16, R17, R18 | R-0603 |  | 12
47K/5%/0402/1/10W |  | R19, R20, R23, R24, R25, R26, R27, R28, R29, R30, R31, R32, R33, R34, R37, R38, R98, R102 | R-0402 | RES_0603 | 18
4.7K/5%/0402/1/16W |  | R21, R164 | R-0402 |  | 2
120R/1%/0402/1/10W |  | R22 | R-0402 |  | 1
120R/5%/0402/1/10W |  | R35, R36, R106, R108 | R-0402 |  | 4
0R/5%/0402/1/16W |  | R39, R40, R41, R42, R43, R44, R131, R132, R133, R134, R135, R149, R150, R152 | R-0402 | RES_0603 | 14
4.7K/5%/0402/1/10W |  | R45, R48, R49, R52, R53, R56, R57, R60, R61, R64, R65, R68, R69, R70, R71, R72, R73, R74, R75, R76, R77, R78, R79, R80, R81, R82, R83, R84, R118, R122, R124, R125, R126, RUP1, RUP2 | R-0402 | RES_0603 | 35
68R/5%/0402/1/10W |  | R46, R47, R50, R51, R54, R55, R58, R59, R62, R63, R66, R67 | R-0402 | RES_0603 | 12
1.5K/5%/0402/1/10W | Semiconductor Resistor | R85, R86, R87, R89, R90, R92, R93, R97, R99, R100, R101, R103, R104, R105, R107, R109, R110, R111, R112, R113, R114, R115, R117, R119, R155, R156, R157, R158, R159, R160, R161, R162, R163 | R-0402 | Res Semi | 33
1M/5%/0402/1/10W | Semiconductor Resistor | R88 | R-0402 | Res Semi | 1
560R/5%/0402/1/10W | Semiconductor Resistor | R91 | R-0402 | Res Semi | 1
4.7K/5%/0603/1/10W |  | R94, R95, R96, R142 | R-0603 |  | 4
10K/5%/0402/1/10W |  | R116, R120, R121, R123 | R-0402 | RES_0603 | 4
10K/5%/0805/1/10W |  | R127, R128 | R-0805 |  | 2
1.5K/5%/0805/1/10W |  | R129 | R-0805 |  | 1
1.5K/5%/0603/1/10W |  | R130 | R-0603 |  | 1
105K/1%/0603/1/10W | CRCW0402105KFKED Series= CRCW..e3 | R136, R143 | R-0603 | Res1 | 2
75K/5%/0603/1/10W | CRCW040239K2FKED Series= CRCW..e3 | R137 | R-0603 | Res1 | 1
52.5K/1%/0603/1/10W | CRCW0402140KFKED Series= CRCW..e3 | R138 | R-0603 | Res1 | 1
6.8K/5%/0603/1/10W | CRCW06036K49FKED Series= CRCW..e3 | R139 | R-0603 | Res1 | 1
300K/5%/0603/1/10W | CRCW0402316KFKED Series= CRCW..e3 | R140 | R-0603 | Res1 | 1
10K/1%/0603/63mW | CRCW040210K0FKED Series= CRCW..e3 | R141, R148 | R-0603 | Res1 | 2
39.2K/1%/0603/1/10W | CRCW040239K2FKED Series= CRCW..e3 | R144 | R-0603 | Res1 | 1
140K/1%/0603/63mW | CRCW0402140KFKED Series= CRCW..e3 | R145 | R-0603 | Res1 | 1
6.49K/1%/0603/1/10W | CRCW06036K49FKED Series= CRCW..e3 | R146 | R-0603 | Res1 | 1
316K/1%/0603/1/10W | CRCW0402316KFKED Series= CRCW..e3 | R147 | R-0603 | Res1 | 1
10K/5%/0402/1/16W |  | R151 | R-0402 |  | 1
10K/5%/0603/1/10W |  | R153, R154 | R-0402 |  | 2
110R/5%/0402/1/16W |  | R165 | R-0402 |  | 1
ACS712ELC-20A |  | U1, U3, U4, U5, U6, U25, U42 | SO-G8 | ACS706ELC-20A, SN65176 | 7
AMS1117-2.5 |  | U2 | SOT-223 | Component_1 | 1
INA826AIDR |  | U7, U8, U9, U33, U34, U35 | MSOP-8 | IN826 | 6
LTC2861 |  | U10, U32, U36, U37, U38 | LTC2861-双路 | FXMAR2104--电平转换芯片, LT | 5
SN74LVC2G08_DCT_ | Dual 2-Input Positive-AND Gate | U11, U13, U15, U17, U19, U27 | DCT8 | SN74LVC2G08_DCT_ | 6
1G00 |  | U12, U14, U16, U18, U20, U30 | DBV5 | 1G00 | 6
cpu64pin1 |  | U21, U22 | SQFP50P1200X1200X170-64N | cpu64pin1 | 2
从CPU（62N） |  | U23 | RX62N_100PIN | Component_1 | 1
24LC16 |  | U24 | SOIC-8 |  | 1
TPS54260 | TPS54260DGQ | U26, U29 | DGQ10_1P88X1P57 | TPS54260 | 2
AMS1117-3.3 |  | U28 | SOT-223 | AMS117 | 1
IL422 |  | U31 | IL422 | SN65176 | 1
ACM4520V-142-2P-T00 |  | U39 | ACM4520V-142-2P-T00 | Component_1 | 1
FXMAR2104--电平转换? |  | U40, U41 | FXMAR2104 | FXMAR2104--电平转换芯片 | 2
CSTCE8M00G52-R0 |  | Y1, Y2, Y3 | CSTCE_G |  | 3