## Sheet1
序号 | 名称 | PCB标识 | 封装 | 规格 | 型号 | 品牌 | 单板数量 | 备注
伺服板
1 | 贴片磁珠 | B1, B2, B3, B4, B5, B6, B7 | R-0603 | MPZ1608S331ATA00 | MPZ1608S331ATA00 | TDK Corporation | 7
2 | 贴片电容 | C1, C4, C7, C10, C13, C14, C16, C29, C30, C31, C37, C38, C39, C40, C45, C46, C47, C48, C49, C50, C51, C52, C54, C58, C60, C64, C77, C80, C83, C86, C89, C92, C95, C96, C97, C98, C99, C100, C101, C103, C106, C107, C108, C117, C123, C124, C128, C129, C130, C131, C132, C133, C134, C135,C143, C144, C145, C146, DC2, DC3, DC6, DC7, DC10, DC11, DC14, DC15, DC18, DC19, DC22, DC23 | C-0402 | 0.1uF/20%/0402/50V | C1005X5R1H104M050BB | TDK Corporation | 70 | 红色新增
3 | 贴片电容 | C2, C5, C8, C11, C17, C62, C118，C138,C147, C148, C149, C150 | C-0402 | 0.01uF/20%/0402/50V | C0402C103M5RACTU | Kemet | 12 | 红色新增
4 | 贴片电容 | C3, C6, C9, C15, C18, C56 | C-0402 | 1000pF/10%/0402/50V | C0402C102K5RACTU | Kemet | 6
5 | 贴片电容 | C19, C20, C23, C24, C25, C27, C28, C32, C33, C34, C36, C53, C55, C57, C59, C61, C63, C65, C67, C68, C69, C71, C73, C75 | C-0402 | 100pF/10%/0402/50V | C0402C101K5GACTU | Kemet | 24
6 | 贴片电容 | C21, C22, C26, C35, C66, C70 | C-0805 | 4.7uF/10%/0805/50V | CL21A475KBQNNNE | Samsung Electro-Mechanics America, Inc. | 6
7 | 贴片电容 | C43 | C-0402 | 0.22uF/10%/0402/50V | UMK105BJ224KV-F | Taiyo Yuden | 1
8 | 贴片电容 | C102, C104 | C-0402 | 33pF/10%/0402/50V | C0402C330J5GACTU | Kemet | 2
9 | 贴片电容 | C120, C140,C109 | C-0603 | 2.2μF/20%/0603/50V | GRT188R61H225ME13D | Murata Electronics North America | 3 | 新增
10 | 贴片电容 | C119 | C-0402 | 24pF/10%/0402/50V | CC0402JRNPO9BN240 | YAGEO | 1
11 | 贴片电容 | C137 | C-0402 | 100nF/10%/0402/25V | C1005X5R1H104K050BB | TDK Corporation | 1
12 | 贴片电容 | C139 | C-0402 | 22pF/10%/0402/50V | C0402C220K5GACTU | Kemet | 1
13 | 贴片电容 | C141,C121 | C-0402 | 3.9nF/10%/0402/50V | C0402C392K5RACTU | Kemet | 2
14 | 贴片钽电容 | C12, C42,C44 | C-TAN-A | 33uF/20%/10V/A | TAJA336K010RNJ | AVX | 3
15 | 贴片钽电容 | C41, C125, C126, C127，DC1, DC4, DC5, DC8, DC9, DC12, DC13, DC16, DC17, DC20, DC21, DC24, DC28, DC29, DC30, DC31 | C-TAN-A | 22uF/20%/16V/A | TCTAL1C226M8R | Rohm Semiconductor | 20
16 | 贴片钽电容 | DC25 | C-TAN-B | 33uF/20%/16V/B | T491B336M016AT | Kemet | 1
17 | 贴片钽电容 | DC27 | C-TAN-B | 10uF/10%/25V/B | TAJB106K025RNJ | AVX | 1
18 | 贴片电解电容 | C142 | 220uF10*10.2 | 220uF/Φ10/35V-SMT | EEE-HA1V221P | Panasonic | 1 | 220uF/Φ10/35V-SMT
19 | 高速开关二极管 | D13, D15 | SMA11 | 100.0 V/SMA | SK310A-TP | microchip | 2 | 高速开关二极管
20 | 贴片LED | D14 | 0805 | 电源指示灯 | SM0805URC | Bivar | 1
21 | 贴片电感 | L1 | induce7575 | 22.0 μH/SRR7575 | SRR0745A-220M | Bourns Inc. | 1
22 | 贴片电感 | L2 | induce7575 | 47.0 μH/SRR7575 | SRR0745A-470M | Bourns Inc. | 1
23 | 贴片电阻 | R94, R95, R96, R142 | R-0603 | 4.7K/5%/0603/1/10W | RC0603JR-074K7L | YAGEO | 4
24 | 贴片电阻 | R45, R48, R49, R52, R53, R56, R57, R60, R61, R64, R65, R68, R69, R70, R71, R72, R73, R74, R75, R76, R77, R78, R79, R80, R81, R82, R83, R84, R118, R122, R124, R125, R126, RUP1, RUP2 | R-0402 | 4.7K/5%/0402/1/16W | RC0402JR-074K7L | YAGEO | 35
25 | 贴片电阻 | R136,R143 | R-0603 | 105K/1%/0603/63mW | RC0603FR-07105KL | YAGEO | 2
26 | 贴片电阻 | R7, R8, R9, R10, R11, R12, R13, R14, R15, R16, R17, R18 | R-0603 | 3.3K/5%/0603/63mW | RC0603FR-073K3L | YAGEO | 12
27 | 贴片电阻 | R21,R39, R40, R41, R42, R43, R44, R131,R132,R133,R134,R135,R149,R150,R152 | R-0402 | 0R/5%/0402/1/16W | RC0402JR-070RL | YAGEO | 15 | 去掉R151
| 贴片电阻 | R22, R35, R36, R106, R108 | R-0402 | 120R/5%/0402/1/16W | RC0402JR-07120RL | YAGEO | 5
28 | 贴片电阻 | R88 | R-0402 | 1M/5%/0402/1/16W | YAGEO | YAGEO | 1
29 | 贴片电阻 | R91 | R-0402 | 560R/5%/0402/1/16W | RC0402JR-07560RL | YAGEO | 1
30 | 贴片电阻 | R116, R120, R121, R123,R153, R154 | R-0402 | 10K/5%/0402/1/16W | RC0402JR-0710KL | YAGEO | 6 | 红色新增
31 | 贴片电阻 | R127, R128 | R-0805 | 10K/5%/0805/1/8W | RC0805JR-0710KL | YAGEO | 2 | 采样电阻
32 | 贴片电阻 | R141, R148 | R-0603 | 10K/1%/0603/1/10W | RC0603FR-0710KL | YAGEO | 2 | 采样电阻（精度要高）
33 | 贴片电阻 | R137 | R-0603 | 75K/1%/0603/63mW | RC0603JR-0775KL | YAGEO | 1
34 | 贴片电阻 | R145 | R-0603 | 140K/1%/0603/1/10W | RC0603JR-07140KL | YAGEO | 1
| 贴片电阻 | R138 | R-0603 | 53K/1%/0603/1/10W | RC0603JR-07140KL | YAGEO | 1 | 新增
35 | 贴片电阻 | R139 | R-0603 | 6.8K/5%/0603/1/10W | RC0603JR-076K8L | YAGEO | 1
36 | 贴片电阻 | R140 | R-0603 | 300K/5%/0603/1/10W | RC0603JR-07300KL | YAGEO | 1
37 | 贴片电阻 | R144 | R-0603 | 39.2K/1%/0603/1/10W | RC0603JR-0739K2L | YAGEO | 1
38 | 贴片电阻 | R146 | R-0603 | 6.49K/1%/0603/1/10W | RC0603JR-076K49L | YAGEO | 1
39 | 贴片电阻 | R147 | R-0603 | 316K/1%/0603/1/10W | RC0603JR-07316KL | YAGEO | 1
40 | 贴片电阻 | DR1, DR3, DR5, DR6, DR7, DR10, DR11, DR13, DR15, DR16, DR18, DR20, DR21, DR22, DR25, DR26, DR28, DR30 | R-0603 | 100R/5%/0603/1/10W | RC0603JR-07100RL | YAGEO | 18
41 | 贴片电阻 | DR2, DR4, DR8, DR9, DR12, DR14, DR17, DR19, DR23, DR24, DR27, DR29, R1, R2, R3, R4, R5, R6,R46, R47, R50, R51, R54, R55, R58, R59, R62, R63, R66, R67 | R-0402 | 68R/5%/0402/1/16W | RC0402JR-0768RL | YAGEO | 30 |  | Z
42 | 贴片电阻 | R85, R86, R87, R89, R90, R92, R93, R97, R99, R100, R101, R103, R104, R105, R107, R109, R110, R111, R112, R113, R114, R115, R117, R119 | R-0402 | 1.5K/5%/0402/1/16W | RC0402JR-071K5L | YAGEO | 24
43 | 贴片电阻 | R130 | R-0603 | 1.5K/5%/0603/1/10W | RC0603JR-071K5L | YAGEO | 1
44 | 贴片电阻 | R129 | R-0805 | 1.5K/5%/0805/1/8W | RC0805JR-071K5L | YAGEO | 1
45 | 超快恢复二极管 | DD1, DD4, DD7, DD10, DD13, DD16 | US1M | 1000V/1A/75nS/SMA | US1M-TP | Micro Commercial | 6 | 超快恢复二极管
46 | 钳位二极管 | D1 | 1SS355TE-17 | 80V/100mA/SOD-323 | 1SS355TE-17 | ROHM Semiconductor | 1
47 | 驱动芯片 | DU1, DU2, DU3, DU4, DU5, DU6 | SOIC-8 | IRS2301 | IRS2301SPBF | TI | 6
48 | MOSFET | Q1, Q2, Q3, Q4, Q5, Q6 | PQFN | FDMD8260LET60 | FDMD8260LET60 | fairchild semiconductor | 6
49 | 电流传感器 | U1, U3, U4, U5, U6, U25 | SOIC-8 | ACS712ELCTR20A-T | SO-G8 | Allegro | 6 | 20A
50 | EEPROM | U24 | SOIC-8 | 16K/2.5V/I2C/SOIC-8 | 24LC16BT-I/SN-B | Microchip | 1
51 | 单片机 | U21, U22 | LQFP64-0.50 | RX62T_64PIN | R5F562TADDFM | Renesas | 2 | 62T（64pin）
52 | 单片机 | U23 | LQFP100-0.50 | RX62N_100PIN | R5F562N8BDFP | Renesas | 1 | 62N（100pin）
53 | 电源芯片 | U26, U29 | DGQ10_1P88X1P57 | TPS54260DGQ | TPS54260DGQ | TI | 2
54 | 与非门 | U12, U14, U16, U18, U20, U30 | DBV5 | SN74LVC1G00DBV | SN74LVC1G00DBV | TI | 6
55 | 与门 | U11, U13, U15, U17, U19, U27 | DCT8 | SN74LVC2G08DCTR | SN74LVC2G08DCTR | TI | 6 | SN74LVC2G08DCTR
56 | 晶振 | Y1, Y2 | CSTCE_G | 10MHz | CSTCE10M0G52-R0 | MURATA | 2
57 | 晶振 | Y3 | CSTCE_G | 12MHz | CSTCE12M0G52-R0 | MURATA | 1
58 | 通讯芯片 | U10, U32, U36, U37, U38 | DFN | LTC2861CDE#PBF | LTC2861CDE#PBF | Linear Technology | 5
59 | 通讯芯片 | U31 | SOIC-16 | IL422 | IL422 | NVE Corp | 1
60 | 隔离运放 | U7, U8, U9, U33, U34, U35 | MSOP-8 | IN826 | INA826AIDGKR | TI | 6
61 | 稳压电源 | U2 | SOT-223 | AMS1117-2.5V | AMS1117-2.5V | TI | 1
62 | 稳压电源 | U28 | SOT-223 | AMS1117-3.3V | AMS1117-3.3V | TI | 1
63 | 贴片电阻 | 'R19, R20, R23, R24, R25, R26, R27, R28, R29, R30, R31, R32, R33, R34, R37, R38, R98, R102 | R-0402 | 47K/5%/0402/1/16W | ERJ-2GEJ473X | Panasonic | 18 | 新增
64 | 3.3V和5V电平转换芯片 | U40, U41 | 12-UMLP | FXMAR2104 | FXMAR2104UMX | Fairchild Semiconductor | 2 | 新增
65 | 共模电感 | U39 | SMT | ACM4520V-142-2P-T00 | ACM4520V-142-2P-T00 | TDK Corporation | 1
接插件
66 | 电机三相插头 | P1, P2 | HDR1X3 | 1*3 2.54插件排针 | 1*3 2.54插件排针 | 深圳通茂 | 2
67 | 激光版通讯接口 | P3 | HDR2X3 | 2*3 2.54插件排针 | 2*3 2.54插件排针 | 深圳通茂 | 1
68 | 上位机通讯接口 | P6 | HDR2X4 | 2*4 2.54插件排针 | 2*4 2.54插件排针 | 深圳通茂 | 1
69 | 编码器通讯接口 | P5 | 贴片-35pin | FH43B-35S-0.2SHW（99） | FH43B-35S-0.2SHW（99） | Hirose | 1
70 | 烧录接口 | P7 | 贴片-51pin | FH43B-51S-0.2SHW（99） | FH43B-51S-0.2SHW（99） | Hirose | 1
序号 | 名称 | PCB标识 | 封装 | 规格 | 型号 | 品牌 | 单板数量 | 备注
内框编码器板
1 | 贴片磁珠 | B1, B2, B3, B4 | 0603 | MPZ1608S331ATA00 | MPZ1608S331ATA00 | TDK Corporation | 4
2 | 贴片钽电容 | C1 | C-TAN-A | 22uF/20%/16V/A | TCTAL1C226M8R | Rohm Semiconductor | 1
3 | 贴片钽电容 | C9，C12, C33, C35, C36 | C-TAN-A | 33uF/20%/10V/A | TAJA336M010RNJ | AVX | 5
4 | 贴片电容 | C2, C5, C6, C7, C10, C11, C13, C14, C15, C16, C17, C18, C19, C22, C25, C26, C27, C28, C29, C31, C37, C38 | C-0402 | 0.1uF/20%/0402/50V | C1005X5R1H104M050BB | TDK Corporation | 22
5 | 贴片电容 | C3, C4, C8 | C-0402 | 100pF/10%/0402/50V | C0402C101K5GACTU | Kemet | 3
6 | 贴片电容 | C20, C21, C23, C24, C30, C32 | C-0402 | 0.01uF/20%/0402/50V | C0402C103M5RACTU | Kemet | 6
7 | 贴片电容 | C34 | C-0402 | 0.22uF/10%/0402/50V | UMK105BJ224KV-F | Taiyo Yuden | 1
8 | 霍尔元件 | H1, H2, H3, H4 | HALL_1301 | HALL_1301 | A1301KLHLT-T | Allegro | 4
9 | FPC连接器 | P1,P2,P3 | 贴片-35pin | FH43B-35S-0.2SHW（99） | FH43B-35S-0.2SHW（99） | Hirose | 3 | 修改PCB标识
10 | 贴片电阻 | R1, R2, R3, R4, R5, R6, RUP1 | R-0402 | 4.7K/5%/0402/1/16W | RC0402JR-074K7L | YAGEO | 7
11 | 贴片电阻 | R7, R9, R11, R12, R15, R16, R19,R21， R22, R23, R25, R26 | R-0402 | 47K/5%/0402/1/16W | ERJ-2GEJ473X | Panasonic | 12
12 | 贴片电阻 | R8, R10, R13, R14, R20, R24 | R-0402 | 68R/5%/0402/1/16W | RC0402JR-0768RL | YAGEO | 6
13 | 贴片电阻 | R17, R18, R27 | R-0402 | 0R/5%/0402/1/16W | RC0402JR-070RL | YAGEO | 3
14 | 单片机 | U1 | LQFP64-0.50 | RX62T_64PIN | R5F562TADDFM | Renesas | 1 | 64pin
15 | 稳压电源 | U2 | SOT-223 | AMS1117-2.5V | AMS1117-2.5V | TI | 1
16 | 稳压电源 | U9 | SOT-223 | AMS1117-3.3V | AMS1117-3.3V | TI | 1
17 | 隔离运放 | U3, U4,U7, U8 | MSOP-8 | IN826 | INA826AIDGKR | TI | 4
18 | 通讯芯片 | U5, U6, U10 | DFN | LTC2861CDE#PBF | LTC2861CDE#PBF | Linear Technology | 3
19 | 晶振 | Y1 | CSTCE_G | 10MHz贴片陶振 | CSTCE10M0G52-R0 | MURATA | 1
序号 | 名称 | PCB标识 | 封装 | 规格 | 型号 | 品牌 | 单板数量 | 备注
外框编码器板
1 | 贴片磁珠 | B1, B2, B3, B4 | 0603 | MPZ1608S331ATA00 | MPZ1608S331ATA00 | TDK Corporation | 4
2 | 贴片钽电容 | C1 | C-TAN-A | 22uF/20%/16V/A | TCTAL1C226M8R | Rohm Semiconductor | 1
3 | 贴片钽电容 | C9,C12 | C-TAN-A | 33uF/20%/10V/A | TAJA336M010RNJ | AVX | 2 | 封装尺寸1206/3216
4 | 贴片电容 | C2, C5, C6, C7, C10, C11, C13, C14, C15, C16, C17, C18, C19, C22, C25, C26, C27, C28, C29, C30 | C-0402 | 0.1uF/20%/0402/50V | C1005X5R1H104M050BB | TDK Corporation | 20
5 | 贴片电容 | C3, C4, C8 | C-0402 | 100pF/10%/0402/50V | C0402C101K5GACTU | Kemet | 3
6 | 贴片电容 | C20, C21, C23, C24 | C-0402 | 0.01uF/20%/0402/50V | C0402C103M5RACTU | Kemet | 4
7 | 霍尔元件 | H1, H2, H3, H4 | HALL_1301 | HALL_1301 | A1301KLHLT-T | Allegro | 4
8 | FPC连接件 | P1，P2,P3,P4 | 贴片-35pin | FH43B-35S-0.2SHW（99） | FH43B-35S-0.2SHW（99） | Hirose | 4
9 | 贴片电阻 | R1, R2, R3, R4, R5, R6, RUP1 | R-0402 | 4.7K/5%/0402/1/16W | RC0402JR-074K7L | YAGEO | 7
10 | 贴片电阻 | R7, R9, R11, R12, R15, R16 | R-0402 | 47K/5%/0402/1/16W | ERJ-2GEJ473X | Panasonic | 6
11 | 贴片电阻 | R8, R10, R13, R14 | R-0402 | 68R/5%/0402/1/16W | RC0402JR-0768RL | YAGEO | 4
12 | 贴片电阻 | R17, R18, R19 | R-0402 | 0R/5%/0402/1/16W | RC0402JR-070RL | YAGEO | 3
13 | 单片机 | U1 | LQFP64-0.50 | RX62T_64PIN | R5F562TADDFM | Renesas | 1 | 64pin
14 | 稳压电源 | U2 | SOT-223 | AMS1117-2.5V | AMS1117-2.5V | TI | 1
15 | 隔离运放 | U3, U4 | MSOP-8 | IN826 | INA826AIDGKR | TI | 2
16 | 通讯芯片 | U5, U6, U7 | DFN | LTC2861CDE#PBF | LTC2861CDE#PBF | Linear Technology | 3
17 | 晶振 | Y1 | CSTCE_G | 10MHz贴片陶振 | CSTCE10M0G52-R0 | MURATA | 1
序号 | 名称 | PCB标识 | 封装 | 规格 | 型号 | 品牌 | 单板数量 | 备注
陀螺仪板
1 | 贴片钽电容 | C1 | C-TAN-A | 10uF/10%/16V/A | CC0603KRNPO9BN101 | 'AVX, YAGEO | 1
2 | 贴片电容 | C2, C3 | C0402 | 0.1uF/20%/0402/50V | C1005X5R1H104M050BB | TDK Corporation | 2
3 | 贴片电容 | C4 | C0402 | 560pF/10%/0402/50V | C0402C561K5RACTU | Kemet | 1
4 | 陀螺芯片 | U1 | LCC/QPN | CRM100-00-0100-132_Rev_8 | CRM100-00-0100-132_Rev_8 | SSSS | 1
5 | 接插件（输出陀螺信号） | P1 | 贴片-35pin | FH43B-35S-0.2SHW（99） | FH43B-35S-0.2SHW（99） | Hirose | 1
序号 | 名称 | PCB标识 | 封装 | 规格 | 型号 | 品牌 | 单板数量 | 备注
手操器转接板
1 | 贴片磁珠 | B1, B2 | R-0603 | MPZ1608S331ATA00 | MPZ1608S331ATA00 | TDK Corporation | 2
2 | 贴片电容 | C1, C2, C4, C5 | C-0402 | 0.1uF/20%/0402/50V | C1005X5R1H104M050BB | TDK Corporation | 4
3 | 贴片电容 | C6, C7 | C-0402 | 100pF/5%/0402/50V | CC0402KRX7R9BB101 | 'AVX, YAGEO | 2
4 | 二极管 | D1 | 1SS355TE-17 | 80V/100mA/SOD-323 | 1SS355TE-17 | ROHM Semiconductor | 1
5 | 贴片钽电容 | C3 | C-TAN-A | 10uF/10%/16V/A | T491B106M016AT | AVX | 1
6 | 贴片电阻 | R1, R3, R4 | R-0603 | 4.7K/5%/0603/1/10W | RC0603JR-074K7L | YAGEO | 3
7 | 贴片电阻 | R2 | R-0603 | 330R/5%/0603/1/10W | RC0603JR-07330RL | YAGEO | 1
8 | 贴片电阻 | R5 | R-0603 | 110R/5%/0603/1/10W | RC0603JR-07110RL | YAGEO | 1
9 | 光耦 | PC1 | SOP6 | PS9117A-F3 | PS9117A-F3-AX | CEL | 1
10 | 差分芯片 | U1 | SOIC-8 | SN65176BDR | SN65176BDR | TI | 1
11 | 手操器接口 | P2 | HDR2X3 | 2*3 2.54插件排针 | 2*3 2.54插件排针 | 深圳通茂 | 1
12 | 拨码开关 | Q1 | DIP-1P | 1位平拨/红色 | 418117270901 | Wurth Electronics | 1
13 | 烧录仿真接口1.27(7×2) | JTAGM1, JTAGM2,JTAGM_62N | 2*20PIN | 贴片双排针1.27 2*7 | 贴片双排针1.27 2*7 | 深圳通茂 | 3
14 | 电流检测接口 | P3 | HDR2X3 | 直插双排针2.54 2*3 | HDR2X3 | 深圳通茂 | 1
15 | 62N_SCI接口 | P4 | HDR1X3 | 直插单排针2.54 1*3 | Header 3 | 深圳通茂 | 1
16 | 母线电压检测接口 | P5 | HDR1X2 | 直插单排针2.54 1*2 | Header 2 | 深圳通茂 | 1
17 | FPC连接器 | P7 | 贴片-51pin | FH43B-51S-0.2SHW（99） | FH43B-51S-0.2SHW（99） | Hirose | 1 | 修改PCB标识
序号 | 名称 | PCB标识 | 封装 | 规格 | 型号 | 品牌 | 单板数量 | 备注
内框编码器烧录板
1 | 接插件1.27(7×2) | JTAGM1 | 2*20PIN | 贴片双排针1.27 2*7 | Header 7X2 | 深圳通茂 | 1
2 | FPC连接器 | P1 | 贴片-35pin | FH43B-35S-0.2SHW（99） | FH43B-35S-0.2SHW（99） | Hirose | 1 | FPC-35pin（35.34元/个）
3 | 排针1×5 | P2 | MHDR1X5 | 直插单排针1.27 1*5 | Header 5 | 深圳通茂 | 1 | 光电接口（标定使用）
4 | 排针1×2 | P3，P4 | HDR1X2 | 直插单排针2.54 1*2 | Header 2 | 深圳通茂 | 2 | 标定使用
序号 | 名称 | PCB标识 | 封装 | 规格 | 型号 | 品牌 | 单板数量 | 备注
外框编码器烧录板
1 | 接插件1.27(7×2) | JTAGM1 | 2*20PIN | 贴片双排针1.27 2*7 | Header 7X2 | 深圳通茂 | 1
2 | FPC连接器 | P1 | 贴片-35pin | FH43B-35S-0.2SHW（99） | FH43B-35S-0.2SHW（99） | Hirose | 1 | FPC-35pin（35.34元/个）
3 | 排针1×5 | P2 | MHDR1X5 | 直插单排针1.27 1*5 | Header 5 | 深圳通茂 | 1 | 光电接口（标定使用）
4 | 排针1×2 | P3，P4 | HDR1X2 | 直插单排针2.54 1*2 | Header 2 | 深圳通茂 | 2 | 标定使用

## Sheet2
序号 | 名称 | PCB标识 | 封装 | 规格 | 型号 | 品牌 | 单板数量 | 得捷电子 零件编号 | 购买数量 | 备注
207导引头BOM
1 | 贴片磁珠 | B1, B2, B3, B4, B1, B2，B1, B2, B3, B4，B1, B2, B3, B4，B5, B6, B7 | R-0603 | MPZ1608S331ATA00 | MPZ1608S331ATA00 | TDK Corporation | 17 | 445-5221-1-ND
2 | 贴片钽电容 | C1，C1，C41, C125, C126, C127，DC1, DC4, DC5, DC8, DC9, DC12, DC13, DC16, DC17, DC20, DC21, DC24, DC28, DC29, DC30, DC31 | C-TAN-A | 22uF/20%/16V/A | TCTAL1C226M8R | Rohm Semiconductor | 22 | 511-1502-1-ND
3 | 贴片钽电容 | C9, C12，C12, C42,C44，C9，C12, C33, C35, C36 | C-TAN-A | 33uF/20%/10V/A | TAJA336M010RNJ | AVX | 10 | 478-8883-1-ND
4 | 贴片钽电容 | DC25 | C-TAN-B | 33uF/20%/16V/B | T491B336M016AT | Kemet | 1 | 399-10147-1-ND
5 | 贴片钽电容 | DC27 | C-TAN-B | 10uF/10%/25V/B | TAJB106K025RNJ | AVX | 1 | 478-5257-1-ND
6 | 贴片钽电容 | C1，C1，C3 | C-TAN-A | 10uF/20%/16V/A | T491A106M016AT | Kemet | 3 | 399-3687-1-ND
7 | 贴片电解电容 | C142 | 220uF10*10.2 | 220uF/Φ10/35V-SMT | EEE-HA1V221P | Panasonic | 1 | PCE4241CT-ND |  | 220uF/Φ10/35V-SMT
8 | 贴片电容 | C4，C4 | C0402 | 560pF/10%/0402/50V | C0402C561K5RACTU | Kemet | 2 | 399-1026-1-ND
9 | 贴片电容 | C3, C6, C9, C12, C15, C18 | C-0402 | 1000pF/10%/0402/50V | C0402C102K5RACTU | Kemet | 6 | 399-1032-1-ND
10 | 贴片电容 | C6, C7,C3, C4, C8,C3, C4, C8,C19, C20, C23, C24, C25, C27, C28, C32, C33, C34, C36, C53, C55, C57, C59, C61, C63, C65, C67, C68,C69, C71, C73, C75 | C-0402 | 100pF/10%/0402/50V | C0402C101K5GACTU | Kemet | 32 | 399-7750-1-ND
11 | 贴片电容 | C21, C22, C26, C35, C66, C70 | C-0805 | 4.7uF/10%/0805/50V | CL21A475KBQNNNE | Samsung Electro-Mechanics America, Inc. | 6 | 1276-1248-1-ND
12 | 贴片电容 | C34，C43 | C-0402 | 0.22uF/10%/0402/50V | UMK105BJ224KV-F | Taiyo Yuden | 2 | 587-3500-2-ND
13 | 贴片电容 | C102, C104 | C-0402 | 33pF/5%/0402/50V | C0402C330J5GACTU | Kemet | 2 | 399-1017-1-ND
14 | 贴片电容 | C120, C140，C109 | C-0603 | 2.2μF/20%/0603/50V | GRT188R61H225ME13D | Murata Electronics North America | 3 | 490-12333-1-ND |  | 修改
15 | 贴片电容 | C119 | C-0402 | 24pF/5%/0402/50V | CC0402JRNPO9BN240 | YAGEO | 1 | 311-1348-1-ND
16 | 贴片电容 | C137 | C-0402 | 100nF/10%/0402/50V | C1005X5R1H104K050BB | TDK Corporation | 1 | 445-5942-1-ND
17 | 贴片电容 | C139 | C-0402 | 22pF/10%/0402/50V | C0402C220K5GACTU | Kemet | 1 | 399-7775-1-ND
18 | 贴片电容 | C121，C141 | C-0402 | 3.9nF/10%/0402/50V | C0402C392K5RACTU | Kemet | 2 | 399-3071-1-ND
19 | 贴片电容 | C2, C5, C8, C11, C17, C62, C118，C138,C147, C148, C149, C150,C20, C21, C23, C24, C30, C32,C20, C21, C23, C24 | C-0402 | 0.01uF/20%/0402/50V | C0402C103M5RACTU | Kemet | 22 | 399-7760-1-ND |  | 修改数量
20 | 贴片电容 | C1, C2, C4, C5,C3,C2,C3,C2,C2, C5, C6, C7, C10, C11, C13, C14, C15, C16, C17, C18, C19, C22, C25, C26, C27, C28, C29, C30,C2, C5, C6, C7, C10, C11, C13, C14, C15, C16, C17, C18, C19, C22, C25, C26, C27, C28, C29, C31, C37, C38,C1, C4, C7, C10, C13, C14, C16, C29, C30, C31, C37, C38, C39, C40, C45, C46, C47, C48, C49, C50, C51, C52, C54, C58, C60, C64, C77, C80, C83, C86, C89, C92, C95, C96, C97, C98, C99, C100, C101, C103, C106, C107, C108, C117, C123, C124, C128, C129, C130, C131, C132, C133, C134, C135,C143, C144, C145, C146,, DC2, DC3, DC6, DC7, DC10, DC11, DC14, DC15, DC18, DC19, DC22, DC23 | C-0402 | 0.1uF/20%/0402/50V | C1005X5R1H104M050BB | TDK Corporation | 120 | 445-5943-1-ND |  | 修改数量
21 | 贴片电阻 | R2 | R-0603 | 330R/5%/0603/1/10W | RC0603JR-07330RL | YAGEO | 1 | 311-330GRCT-ND
22 | 贴片电阻 | R5 | R-0603 | 110R/5%/0603/1/10W | RC0603JR-07110RL | YAGEO | 1 | 311-110GRCT-ND
23 | 贴片电阻 | R1, R3, R4,R94, R95, R96, R142 | R-0603 | 4.7K/5%/0603/1/10W | RC0603JR-074K7L | YAGEO | 7 | 311-4.7KGRCT-ND
24 | 贴片电阻 | R1, R2, R3, R4, R5, R6, RUP1,R1, R2, R3, R4, R5, R6, RUP1,R45, R48, R49, R52, R53, R56, R57, R60, R61, R64, R65, R68, R69, R70, R71, R72, R73, R74, R75, R76, R77, R78, R79, R80, R81, R82, R83, R84, R118, R122, R124, R125, R126, RUP1, RUP2 | R-0402 | 4.7K/5%/0402/1/16W | RC0402JR-074K7L | YAGEO | 49 | 311-4.7KJRCT-ND
25 | 贴片电阻 | R7, R9, R11, R12, R15, R16,R7, R9, R11, R12, R15, R16, R19, R21, R22, R23, R25, R26，'R19, R20, R23, R24, R25, R26, R27, R28, R29, R30, R31, R32, R33, R34, R37, R38, R98, R102 | R-0402 | 47K/5%/0402/1/16W | ERJ-2GEJ473X | Panasonic | 36 | P47KJCT-ND |  | 修改数量
26 | 贴片电阻 | R8, R10, R13, R14,R8, R10, R13, R14, R20, R24,DR2, DR4, DR8, DR9, DR12, DR14, DR17, DR19, DR23, DR24, DR27, DR29, R1, R2, R3, R4, R5, R6,R46, R47, R50, R51, R54, R55, R58, R59, R62, R63, R66, R67 | R-0402 | 68R/5%/0402/1/16W | RC0402JR-0768RL | YAGEO | 40 | 311-68GRCT-ND
27 | 贴片电阻 | R21, R22, R35, R36, R106, R108, R39, R40, R41, R42, R43, R44, R149,R17, R18, R27,R17, R18, R19,R131,R132,R133,R134,R135,R150,R152 | R-0402 | 0R/5%/0402/1/16W | RC0402JR-070RL | YAGEO | 26 | 311-0.0JRCT-ND |  | 去掉R151
28 | 贴片电阻 | R136,R143 | R-0603 | 105K/1%/0603/1/10W | RC0603FR-07105KL | YAGEO | 2 | 311-105KHRCT-ND
29 | 贴片电阻 | R7, R8, R9, R10, R11, R12, R13, R14, R15, R16, R17, R18 | R-0603 | 3.3K/1%/0603/1/10W | RC0603FR-073K3L | YAGEO | 12 | 311-3.30KHRCT-ND
30 | 贴片电阻 | R91 | R-0402 | 560R/5%/0402/1/16W | RC0402JR-07560RL | YAGEO | 1 | 311-560JRCT-ND
31 | 贴片电阻 | R116, R120, R121, R123,R153, R154 | R-0402 | 10K/5%/0402/1/16W | RC0402JR-0710KL | YAGEO | 6 | 311-10KJRCT-ND |  | 修改数量
32 | 贴片电阻 | R127, R128 | R-0805 | 10K/5%/0805/1/8W | RC0805JR-0710KL | YAGEO | 2 | 311-10KARCT-ND |  | 采样电阻
33 | 贴片电阻 | R141, R148 | R-0603 | 10K/1%/0603/1/10W | RC0603FR-0710KL | YAGEO | 2 | 311-10.0KHRCT-ND |  | 采样电阻（精度要高）
34 | 贴片电阻 | R137 | R-0603 | 75K/5%/0603/1/10W | RC0603JR-0775KL | YAGEO | 1 | 311-75KGRCT-ND
35 | 贴片电阻 | R138 | R-0603 | 66.5K/1%/0603/1/10W | RT0603BRD0766K5L | YAGEO | 1 | YAG1712CT-ND |  | 1676184-2 | A103309CT-ND
36 | 贴片电阻 | R145 | R-0603 | 140K/1%/0603/1/10W | RC0603JR-07140KL | YAGEO | 1 | 311-140KHRCT-ND |  | ？
37 | 贴片电阻 | R139 | R-0603 | 6.8K/5%/0603/1/10W | RC0603JR-076K8L | YAGEO | 1 | 311-6.8KGRCT-ND |  | ？
38 | 贴片电阻 | R140 | R-0603 | 300K/5%/0603/1/10W | RC0603JR-07300KL | YAGEO | 1 | 311-300KGRCT-ND
39 | 贴片电阻 | R144 | R-0603 | 39.2K/1%/0603/1/10W | RC0603JR-0739K2L | YAGEO | 1 | 311-39.2KHRCT-ND
40 | 贴片电阻 | R146 | R-0603 | 6.49K/1%/0603/1/10W | RC0603JR-076K49L | YAGEO | 1 | 311-6.49KHRCT-ND
41 | 贴片电阻 | R88 | R-0402 | 1M/5%/0402/1/16W | RC0402JR-071ML | YAGEO | 1 | 311-1.0MJRCT-ND
42 | 贴片电阻 | R147 | R-0603 | 316K/1%/0603/1/10W | RC0603JR-07316KL | YAGEO | 1 | 311-316KHRCT-ND
43 | 贴片电阻 | DR1, DR3, DR5, DR6, DR7, DR10, DR11, DR13, DR15, DR16, DR18, DR20, DR21, DR22, DR25, DR26, DR28, DR30 | R-0603 | 100R/5%/0603/1/10W | RC0603JR-07100RL | YAGEO | 18 | 311-100GRCT-ND
44 | 贴片电阻 | R85, R86, R87, R89, R90, R92, R93, R97, R99, R100, R101, R103, R104, R105, R107, R109, R110, R111, R112, R113, R114, R115, R117, R119 | R-0402 | 1.5K/5%/0402/1/16W | RC0402JR-071K5L | YAGEO | 24 | 311-1.5KJRCT-ND
45 | 贴片电阻 | R130 | R-0603 | 1.5K/5%/0603/1/10W | RC0603JR-071K5L | YAGEO | 1 | 311-1.5KGRCT-ND
46 | 贴片电阻 | R129 | R-0805 | 1.5K/5%/0805/1/8W | RC0805JR-071K5L | YAGEO | 1 | 311-1.5KARCT-ND
47 | 贴片电感 | L1 | induce7575 | 22.0 μH/SRR7575 | SRR0745A-220M | Bourns Inc. | 1 | SRR0745A-220MCT-ND
48 | 贴片电感 | L2 | induce7575 | 47.0 μH/SRR7575 | SRR0745A-470M | Bourns Inc. | 1 | SRR0745A-470MCT-ND
49 | 霍尔元件 | H1, H2, H3, H4，H1, H2, H3, H4 | HALL_1301 | HALL_1301 | A1301KLHLT-T | Allegro | 8 | 620-1019-1-ND
50 | 贴片LED | D14 | 0805 | 电源指示灯 | SM0805URC | Bivar | 1 | 492-1350-1-ND |  | 发红色
51 | 陀螺芯片 | U1，U1 | QPN | CRM100-00-0100-132_Rev_8 | CRM100-00-0100-132_Rev_8 | SSSS | 2
52 | 单片机 | U1，U1，U21，U22 | LQFP64-0.50 | RX62T_64PIN | R5F562TADDFM | Renesas | 4 | R5F562TADDFM#V1-ND或R5F562TADDFM#V0-ND |  | 62T(64pin)
53 | 单片机 | U23 | LQFP100-0.50 | RX62N_100PIN | R5F562N8BDFP | Renesas | 1 | R5F562N8BDFP#V0-ND |  | 62N（100pin）
54 | 晶振 | Y1, Y1,Y1,Y2 | CSTCE_G | 10MHz | CSTCE10M0G52-R0 | MURATA | 4 | 490-5991-1-ND
55 | 晶振 | Y3 | CSTCE_G | 12MHz | CSTCE12M0G52-R0 | MURATA | 1 | 490-8579-1-ND
56 | 与非门 | U12, U14, U16, U18, U20, U30 | DBV5 | SN74LVC1G00DBV | SN74LVC1G00DBV | TI | 6 | 296-9845-1-ND
57 | 与门 | U11, U13, U15, U17, U19, U27 | DCT8 | SN74LVC2G08DCTR | SN74LVC2G08DCTR | TI | 6 | 296-13263-1-ND
58 | 驱动芯片 | DU1, DU2, DU3, DU4, DU5, DU6 | SOIC-8 | IRS2301 | IRS2301SPBF | TI | 6 | IRS2301SPBF-ND
59 | MOSFET | Q1, Q2, Q3, Q4, Q5, Q6 | PQFN | FDMD8260LET60 | FDMD8260LET60 | fairchild semiconductor | 6 | FDMD8260LET60CT-ND
60 | 电流传感器 | U1, U3, U4, U5, U6, U25 | SOIC-8 | ACS712ELCTR20A-T | SO-G8 | Allegro | 6 | 620-1190-1-ND |  | 20A
61 | EEPROM | U24 | SOIC-8 | 16K/2.5V/I2C/SOIC-8 | 24LC16BT-I/SN-B | Microchip | 1 | 24LC16BT-I/SNCT-ND
62 | 隔离运放 | U3, U4,U7, U8,U3, U4,U7, U8, U9, U33, U34, U35 | MSOP-8 | IN826 | INA826AIDGKR | TI | 12 | 296-29663-1-ND
63 | 电源芯片 | U26, U29 | DGQ10_1P88X1P57 | TPS54260DGQ | TPS54260DGQ | TI | 2 | 296-27231-5-ND
64 | 稳压电源 | U9,U28 | SOT-223 | AMS1117-3.3V | AMS1117-3.3V | TI | 2
65 | 稳压电源 | U2,U2,U2 | SOT-223 | AMS1117-2.5V | AMS1117-2.5V | TI | 3
66 | 通讯芯片 | U5, U6, U7, U5, U6, U10, U10, U32, U36, U37, U38 | DFN | LTC2861CDE#PBF | LTC2861CDE#PBF | Linear Technology | 11 | LTC2861CDE#PBF-ND
67 | 通讯芯片 | U31 | SOIC-16 | IL422 | IL422 | NVE Corp | 1 | 390-1000-ND或390-1074-5-ND
68 | 拨码开关 | Q1 | DIP-1P | 1位平拨/红色 | 418117270901 | Wurth Electronics | 1 | 732-3831-5-ND
69 | 光耦 | PC1 | SOP6 | PS9117A-F3 | PS9117A-F3-AX | CEL | 1 | PS9117A-F3-AXCT-ND
70 | 差分芯片 | U1 | SOIC-8 | SN65176BDR | SN65176BDR | TI | 1 | 296-14636-1-ND
71 | 烧录仿真接口1.27(7×2) | JTAGM1, JTAGM1, JTAGM1, JTAGM2,JTAGM_62N | 2*20PIN | 贴片双排针1.27 2*7 | 贴片双排针1.27 2*7 | 深圳通茂 | 5
72 | FPC连接器 | P1，P1，P1，P1，P2，P3，P2，P3,P4,P4,P4, P5 | 贴片-35pin | FH43B-35S-0.2SHW（99） | FH43B-35S-0.2SHW（99） | Hirose | 12 | H122007CT-ND |  | FPC-35pin（35.34元/个）
73 | FPC连接器 | P1,P7 | 贴片-51pin | FH43B-51S-0.2SHW（99） | FH43B-51S-0.2SHW（99） | Hirose | 2 | H122009CT-ND |  | FPC-51pin（43.43元/个）
74 | 排针1×5 | P1,P1 | MHDR1X5 | 直插单排针1.27 1*5 | Header 5 | 深圳通茂 | 2 |  |  | 光电接口（标定使用）
75 | 电机三相插头和62N_SCI测试口 | P1, P2,P4 | HDR1X3 | 1*3 2.54插件排针 | 1*3 2.54插件排针 | 深圳通茂 | 3
76 | 激光版通讯接口和电流检测接口 | P3，P3，P2 | HDR2X3 | 2*3 2.54插件排针 | 2*3 2.54插件排针 | 深圳通茂 | 3 |  |  | 修改数量
77 | 上位机通讯接口 | P6 | HDR2X4 | 2*4 2.54插件排针 | 2*4 2.54插件排针及插座（直插形式） | 深圳通茂 | 1
78 | 排针1×2 | P3，P4, P3，P4，P5 | HDR1X2 | 直插单排针2.54 1*2 | Header 2 | 深圳通茂 | 5 |  |  | 标定使用
79 | 高速开关二极管 | D13, D15 | SMA11 | 100.0 V/SMA | SK310A-TP | microchip | 2 | SK310A-TPCT-ND |  | 高速开关二极管
80 | 钳位二极管 | D1 | SC-59 | 80V/100mA/SOT-23 | 1SS226 | Microchip | 1 | 1SS226-TPMSTR-ND |  | 钳位二极管
81 | 超快恢复二极管 | DD1, DD4, DD7, DD10, DD13, DD16 | US1M | 1000V/1A/75nS/SMA | US1M-TP | Micro Commercial | 6 | US1M-TPMSCT-ND |  | 超快恢复二极管
82 | 二极管 | D1 | 1SS355TE-17 | 80V/100mA/SOD-323 | 1SS355TE-17 | ROHM Semiconductor | 1 | 1SS355TE-17CT-ND |  | 高速开关二极管
83 | 共模电感 | U39 | SMT | ACM4520V-142-2P-T00 | ACM4520V-142-2P-T00 | TDK Corporation | 1 | 445-15674-1-ND
84 | 3.3V和5V电平转换芯片 | U40, U41 | 12-UMLP | FXMAR2104 | FXMAR2104UMX | Fairchild Semiconductor | 2 | 新增